## Sheet1
Отчет по выполненным работам по всем введенным документам:
Планово-предупредительный ремонт за 2023 г.
По домам: Геологов, 20
По всем квартирам.
По всем работам.
№ п/п | Наименование работы | Ед. изм. | Кол-во | №№ ед. расценки (обоснование) | Затраты труда рабочих на единицу измерения чел/час | Затраты труда рабочих всего чел/час | Адреса домов
1 | 2 | 3 | 4 | 5 | 6 | 7 | 8
1 Водопровод и канализация
1 | Ликвидация воздушных пробок в системе ГВС | ч/час | 2 | факт | 1.000 | 2 | Геологов, 20-кв.1, кв.4(2) ,
2 | Ликвидация воздушных пробок в системе отопления | ч/час | 21 | факт | 1.000 | 21 | Геологов, 20-кв.4(2) , Геологов, 20-кв.4(2) , Геологов, 20-кв.4(2) , Геологов, 20-кв.4(2) , Геологов, 20-кв.4(2) , Геологов, 20-кв.1, кв.4(2) , Геологов, 20-кв.1(1) , Геологов, 20-кв.11(1) , Геологов, 20-кв.7(1) , Геологов, 20-кв.16(1) , Геологов, 20-кв.1
3 | Осмотр канализационой системы | квар | 2 | 2.2.1 п2 | 0.600 | 1.2 | Геологов, 20-кв.7(2) ,
4 | Осмотр системы канализации | ч/час | 7.5 | факт | 1.000 | 7.5 | Геологов, 20-2 под(2) , Геологов, 20-кв.7(2) , Геологов, 20-кв.17(1.5) , Геологов, 20-кв.17(2) ,
5 | Очистка внутренней канализационной сети | пог.м | 120 | 65-10-1 | 0.322 | 38.64 | Геологов, 20-кв.3(10) , Геологов, 20-кв.7(10) , Геологов, 20-кв.10, 2 под(10) , Геологов, 20-2 под(10) , Геологов, 20-кв.1(10) , Геологов, 20-кв.12(10) , Геологов, 20-кв.7(10) , Геологов, 20-б/н(10) , Геологов, 20-кв.7(10) , Геологов, 20-кв.7(10) , Геолог
6 | Ремонт вентиля | ч/час | 1 | факт | 1.000 | 1 | Геологов, 20-кв.12(1) ,
7 | Ремонт системы отопления | ч/час | 16 | факт | 1.000 | 16 | Геологов, 20-кв.11(6) , Геологов, 20-подвал(3) , Геологов, 20-кв.5(2) , Геологов, 20-кв.6(5) ,
8 | Ремонт системы ХВС | ч/час | 2 | факт | 1.000 | 2 | Геологов, 20-кв.1(2) ,
9 | Ремонт соединений | ч/час | 2 | факт | 1.000 | 2 | Геологов, 20-кв.6(2) ,
10 | Сварочные работы | ч/час | 2 | факт | 1.000 | 2 | Геологов, 20-подвал(2) ,
11 | Смена арматуры (вентилей, клапанов, кранов) | шт | 5 | 65-5-1 | 0.810 | 4.05 | Геологов, 20-кв.8(1) , Геологов, 20-кв.18(1) , Геологов, 20-кв.7(1) , Геологов, 20-кв.7(1) , Геологов, 20-кв.18(1) ,
12 | Смена внутренних трубопроводов из стальных труб диаметром до 25 мм | пог.м | 2 | 65-15-7 | 1.550 | 3.1 | Геологов, 20-кв.7(2) ,
13 | Установка заглушки | шт | 1 | 65-17-1 | 1.120 | 1.12 | Геологов, 20-подвал(1) ,
14 | Установка тройников | шт | 1 | 22-03-002-2 | 0.709 | 0.709 | Геологов, 20-кв.7(1) ,
| Итого по категории работ: |  |  |  |  | 102.319
2 Содержание и текущий ремонт
15 | Валка деревьев | м3 | 12 | 68-3-1 | 2.570 | 30.84 | Геологов, 20-кв.18(12) ,
16 | Заделка кирпичем подвальное окно | ч/час | 11 | факт | 1.000 | 11 | Геологов, 20-кв.5(11) ,
17 | Опиловка деревьев | м3 | 4 | 68-3-1 | 2.570 | 10.28 | Геологов, 20-кв.5(4) ,
18 | Осмотр и проверка грузом вент.канала | ч/час | 2 | факт | 1.000 | 2 | Геологов, 20-кв.17(2) ,
19 | Очистка кровель от снега | м2 | 40 | 2.2.4 п67 | 0.080 | 3.2 | Геологов, 20-б/н(40) ,
20 | Очистка трубы от снега | м2 | 2 | 2.2.4 п 67 | 0.080 | 0.16 | Геологов, 20-кв.12(2) ,
21 | Проверка вент.каналов | ч/час | 4 | факт | 1.000 | 4 | Геологов, 20-кв.17(2) , Геологов, 20-кв.17(2) ,
22 | Прочистка вент. канала / | м/п | 4 | 65-35-1 | 0.187 | 0.748 | Геологов, 20-кв.17(4) ,
23 | Ремонт снегозадержания | ч/час | 4 | факт | 1.000 | 4 | Геологов, 20-кв.1(4) ,
| Итого по категории работ: |  |  |  |  | 66.228
3 Электромонтажные работы
24 | Замена автомата | ч/час | 2 | факт | 1.000 | 2 | Геологов, 20-кв.9(2) ,
25 | Замена выключателя | шт | 0.01 | 67-9-1 | 24.100 | 0.241 | Геологов, 20-кв.9 подвал(0.01) ,
26 | Смена лапм накаливания / | шт | 4 | 67-5-1 | 0.070 | 0.28 | Геологов, 20-подвал(4) ,
27 | Установка прожектора | шт | 1 | 67-8-2 | 1.633 | 1.633 | Геологов, 20-кв.9 подвал(1) ,
| Итого по категории работ: |  |  |  |  | 4.154
| ИТОГО: |  |  |  |  | 172,70
Неудобства 15%:
| ВСЕГО: |  |  |  |  | 172,70
| Стоимость работ: |  | 31260.26 / 164.17 * 172.701 |  |  | 32884.68
| Стоимость работ с ЕСН 30.2%: |  |  |  |  | 42815.86
| Директор |  |  | Торудько П.Н.
Общество с ограниченной ответственностью "Жилкомсервис"