## Sheet1
Отчет по выполненным работам по всем введенным документам:
Планово-предупредительный ремонт за 2023 г.
По домам: Геологов, 22
По всем квартирам.
По всем работам.
№ п/п | Наименование работы | Ед. изм. | Кол-во | №№ ед. расценки (обоснование) | Затраты труда рабочих на единицу измерения чел/час | Затраты труда рабочих всего чел/час | Адреса домов
1 | 2 | 3 | 4 | 5 | 6 | 7 | 8
1 Водопровод и канализация
1 | Замена стояка отопления | пог.м | 4 | 65-15-7 | 1.830 | 7.32 | Геологов, 22-кв.4(1) , Геологов, 22-кв.2(3) ,
2 | Ликвидация воздушных пробок в системе отопления | ч/час | 3.5 | факт | 1.000 | 3.5 | Геологов, 22-кв.14(1.5) , Геологов, 22-кв.16(1) , Геологов, 22-кв.4(1) ,
3 | Прокладка труб. канализ. из ПВХ | пог.м | 2 | 16-04-001-2 | 0.616 | 1.232 | Геологов, 22-кв.2(2) ,
4 | разборка труб из чуг. труб 110 | пог.м | 2 | 65-2-2 | 0.853 | 1.706 | Геологов, 22-кв.2(2) ,
5 | Ремонт вентиля | ч/час | 1 | факт | 1.000 | 1 | Геологов, 22-кв.9(1) ,
6 | Ремонт системы водоснабжения | ч/час | 8 | факт | 1.000 | 8 | Геологов, 22-кв.13 подвал(8) ,
7 | Ремонт системы канализации | ч/час | 4 | факт | 1.000 | 4 | Геологов, 22-кв.7(4) ,
8 | Ремонт системы отопления | ч/час | 4 | факт | 1.000 | 4 | Геологов, 22-кв.16(4) ,
9 | Ремонт соединений | ч/час | 4 | факт | 1.000 | 4 | Геологов, 22-кв.4(2) , Геологов, 22-кв.4(2) ,
10 | Сварочные работы | ч/час | 4 | факт | 1.000 | 4 | Геологов, 22-кв.2(2) , Геологов, 22-кв.7(2) ,
11 | Смена арматуры (вентилей, клапанов, кранов) | шт | 1 | 65-5-1 | 0.810 | 0.81 | Геологов, 22-кв.27(1) ,
12 | Смена внутренних трубопроводов из стальных труб диаметром до 25 мм | пог.м | 2 | 65-15-7 | 1.830 | 3.66 | Геологов, 22-кв.2(2) ,
13 | Установка тройников | шт | 2 | 22-03-002-2 | 0.709 | 1.418 | Геологов, 22-кв.2(2) ,
| Итого по категории работ: |  |  |  |  | 44.646
2 Содержание и текущий ремонт
14 | Валка деревьев | м3 | 6 | 68-3-1 | 2.570 | 15.42 | Геологов, 22(6) ,
15 | Заделка отверстий канализ. | отв | 1 | 2.2.2 п17 | 1.000 | 1 | Геологов, 22-кв.4(1) ,
16 | Очистка желобов от льда и снега | м2 | 30 | 2.2.4 п 67 | 0.080 | 2.4 | Геологов, 22-б/н(30) ,
17 | Прочистка вент. канала / | м/п | 7 | 65-35-1 | 0.187 | 1.309 | Геологов, 22-кв.24(7) ,
| Итого по категории работ: |  |  |  |  | 20.129
3 Электромонтажные работы
18 | Осмотр системы электроснабжения / | ч/час | 5 | факт | 1.000 | 5 | Геологов, 22-кв.14(1) , Геологов, 22-кв.14, кв.16(2) , Геологов, 22-кв.15(2) ,
19 | Ремонт систем электроснабжения | ч/час | 2 | факт | 1.000 | 2 | Геологов, 22-кв.27(2) ,
20 | Смена лапм накаливания / | шт | 16 | 67-5-1 | 0.070 | 1.12 | Геологов, 22-кв.19, 3 под, 1 эт(2) , Геологов, 22-подвал(6) , Геологов, 22-кв.41 3 под(6) , Геологов, 22-кв.4, 1 под, 2 эт(2) ,
| Итого по категории работ: |  |  |  |  | 8.120
| ИТОГО: |  |  |  |  | 72,90
Неудобства 15%:
| ВСЕГО: |  |  |  |  | 72,90
| Стоимость работ: |  | 31260.26 / 164.17 * 72.895 |  |  | 13880.23
| Стоимость работ с ЕСН 30.2%: |  |  |  |  | 18072.05
| Директор |  |  | Торудько П.Н.
Общество с ограниченной ответственностью "Жилкомсервис"