## Sheet1
Отчет по выполненным работам по всем введенным документам:
Планово-предупредительный ремонт за 2023 г.
По домам: Космонавтов, 2
По всем квартирам.
По всем работам.
№ п/п | Наименование работы | Ед. изм. | Кол-во | №№ ед. расценки (обоснование) | Затраты труда рабочих на единицу измерения чел/час | Затраты труда рабочих всего чел/час | Адреса домов
1 | 2 | 3 | 4 | 5 | 6 | 7 | 8
1 Водопровод и канализация
1 | Осмотр системы канализации | ч/час | 2 | факт | 1.000 | 2 | Космонавтов, 2-кв.31(1) , Космонавтов, 2-кв.1(1) ,
2 | Очистка внутренней канализационной сети | пог.м | 60 | 65-10-1 | 0.322 | 19.32 | Космонавтов, 2-кв.26(10) , Космонавтов, 2-кв.25(20) , Космонавтов, 2-подвал(20) , Космонавтов, 2-кв.1(10) ,
3 | Прокладка трубопроводов водоснабжения из напорных полиэтиленовых труб d- 110 мм | пог.м | 3.3 | 16-04-001-2 | 0.616 | 2.0328 | Космонавтов, 2-кв.3(3.3) ,
4 | Разборка трубопроводов из чугунных канализационных труб d-100 мм | пог.м | 3.3 | 65-2-2 | 0.853 | 2.8149 | Космонавтов, 2-кв.3(3.3) ,
5 | Ремонт системы канализации | ч/час | 18 | факт | 1.000 | 18 | Космонавтов, 2-кв.25(4) , Космонавтов, 2-кв.26(6) , Космонавтов, 2-кв.26 подвал(8) ,
6 | Ремонт центрального крана | ч/час | 1 | факт | 1.000 | 1 | Космонавтов, 2-кв.17(1) ,
7 | Смена арматуры (вентилей, клапанов, кранов) | шт | 2 | 65-5-1 | 0.810 | 1.62 | Космонавтов, 2-кв.40(1) , Космонавтов, 2-кв.8(1) ,
| Итого по категории работ: |  |  |  |  | 46.788
2 Содержание и текущий ремонт
8 | Замена доводчика | ч/час | 4 | факт | 1.000 | 4 | Космонавтов, 2-кв.38, 4 под.(2) , Космонавтов, 2-3 под(2) ,
9 | Замена шифера на кровле | м2 | 12 | 2.2.4 п49 | 0.490 | 5.88 | Космонавтов, 2-кв.38(4) , Космонавтов, 2-кв.48,кв.22(8) ,
10 | Мелкий ремонт кровли / | ч/час | 1 | факт | 1.000 | 1 | Космонавтов, 2-кв.48(1) ,
11 | Осмотр замка | ч/час | 1 | факт | 1.000 | 1 | Космонавтов, 2-3 под(1) ,
12 | Очистка козырьков от снега/ | м2 | 6 | 2.2.4 п67 | 0.080 | 0.48 | Космонавтов, 2-кв.16(6) ,
13 | Очистка кровель от снега | м2 | 30 | 2.2.4 п67 | 0.080 | 2.4 | Космонавтов, 2-кв.4(30) ,
14 | Очистка кровли от наледи | м2 | 90 | 2.2.4 п67 | 0.080 | 7.2 | Космонавтов, 2-кв.38(50) , Космонавтов, 2-кв.13(40) ,
15 | Проверка вентканалов | м/п | 5 | 65-35-1 | 0.187 | 0.935 | Космонавтов, 2-кв.47(5) ,
16 | Скалывание сосулек | м2 | 65 | 2.2.4 п 67 | 0.080 | 5.2 | Космонавтов, 2-б/н(65) ,
| Итого по категории работ: |  |  |  |  | 28.095
3 Электромонтажные работы
17 | Замена автомата | ч/час | 3 | факт | 1.000 | 3 | Космонавтов, 2-кв.31(3) ,
18 | Замена прожектора | шт | 2 | 67-8-2 | 1.633 | 3.266 | Космонавтов, 2-3 под, 1,2 эт(2) ,
19 | Смена лапм накаливания / | шт | 6 | 67-5-1 | 0.070 | 0.42 | Космонавтов, 2-кв.25, 3 под, подвал(6) ,
20 | Установка прожектора | ч/час | 2 | факт | 1.000 | 2 | Космонавтов, 2-кв.21, 2 под, 3 эт(2) ,
| Итого по категории работ: |  |  |  |  | 8.686
| ИТОГО: |  |  |  |  | 83,57
Неудобства 15%:
| ВСЕГО: |  |  |  |  | 83,57
| Стоимость работ: |  | 31260.26 / 164.17 * 83.5687 |  |  | 15912.65
| Стоимость работ с ЕСН 30.2%: |  |  |  |  | 20718.27
| Директор |  |  | Торудько П.Н.
Общество с ограниченной ответственностью "Жилкомсервис"