## Sheet1
Отчет по выполненным работам по всем введенным документам:
Планово-предупредительный ремонт за 2023 г.
По домам: Московская, 43
По всем квартирам.
По всем работам.
№ п/п | Наименование работы | Ед. изм. | Кол-во | №№ ед. расценки (обоснование) | Затраты труда рабочих на единицу измерения чел/час | Затраты труда рабочих всего чел/час | Адреса домов
1 | 2 | 3 | 4 | 5 | 6 | 7 | 8
1 Водопровод и канализация
1 | Замена внутренностей смывного бочка | ч/час | 1 | факт | 1.000 | 1 | Московская, 43-Загс(1) ,
2 | Ликвидация воздушных пробок в системе отопления | ч/час | 5 | факт | 1.000 | 5 | Московская, 43-кв.52(1.5) , Московская, 43-кв.52(1.5) , Московская, 43-кв.55(2) ,
3 | Монтаж уличного полива | ч/час | 2 | факт | 1.000 | 2 | Московская, 43-4 под(2) ,
4 | Осмотр системы водоснабжение | ч/час | 3 | факт | 1.000 | 3 | Московская, 43-кв.62(3) ,
5 | Осмотр системы водоснабжения | квар | 2 | 2.2.1 п2 | 0.600 | 1.2 | Московская, 43-кв.66(1) , Московская, 43-кв.34(1) ,
6 | Осмотр системы канализации | ч/час | 3 | факт | 1.000 | 3 | Московская, 43-салон красоты(2) , Московская, 43-кв.63(1) ,
7 | Очистка внутренней канализационной сети | пог.м | 10 | 65-10-1 | 0.322 | 3.22 | Московская, 43-кв.49(10) ,
8 | Очистка фильтра | ч/час | 2.5 | факт | 1.000 | 2.5 | Московская, 43-кв.16, кв.17(2.5) ,
9 | Прокладка трубопроводов водоснабжения из напорных полиэтиленовых труб d- 110 мм | пог.м | 2.5 | 16-04-001-2 | 0.616 | 1.54 | Московская, 43-кв.63(2.5) ,
10 | Прокладка трубопроводов канализации из полиэтиленовых труб d- 50 мм | пог.м | 0.5 | 16-04-001-2 | 0.616 | 0.308 | Московская, 43-кв.63(0.5) ,
11 | Разборка трубопроводов из чугунных канализационных труб d-100 мм | пог.м | 2.5 | 65-2-2 | 0.853 | 2.1325 | Московская, 43-кв.63(2.5) ,
12 | Ремонт системы водоснабжения | ч/час | 6 | факт | 1.000 | 6 | Московская, 43-кв.58(2) , Московская, 43-кв.29(4) ,
13 | Ремонт системы отопления | ч/час | 8 | факт | 1.000 | 8 | Московская, 43-кв.36(8) ,
14 | Ремонт смывного бачка | ч/час | 1 | факт | 1.000 | 1 | Московская, 43-ногтевая студия(1) ,
15 | Ремонт соединений | ч/час | 5 | факт | 1.000 | 5 | Московская, 43-кв.54(1) , Московская, 43-кв.64(2) , Московская, 43-кв.28(2) ,
16 | Смена арматуры (вентилей, клапанов, кранов) | шт | 4 | 65-5-1 | 0.810 | 3.24 | Московская, 43-кв.16(1) , Московская, 43-кв.4(1) , Московская, 43-кв.63(1) , Московская, 43-кв.55(1) ,
17 | Смена внутренних трубопроводов из стальных труб диаметром до 25 мм | пог.м | 2 | 65-15-7 | 1.830 | 3.66 | Московская, 43-кв.36(2) ,
18 | Установка тройников | шт | 2 | 22-03-002-2 | 0.709 | 1.418 | Московская, 43-кв.63(2) ,
| Итого по категории работ: |  |  |  |  | 53.219
2 Содержание и текущий ремонт
19 | Демонтаж старорй шт-ки | ч/час | 20 | факт | 1.000 | 20 | Московская, 43-б/н(20) ,
20 | Замена замка | пр | 1 | 2.2.5 п27 | 1.400 | 1.4 | Московская, 43-2 под(1) ,
21 | Замена шифера на кровле | м2 | 14 | 2.2.4 п49 | 0.490 | 6.86 | Московская, 43-кв.67(2) , Московская, 43-кв.70(6) , Московская, 43-кв.70(6) ,
22 | Изготовление и установка поручня | ч/час | 4 | факт | 1.000 | 4 | Московская, 43-кв.23(4) ,
23 | Ликвидация протечки на крыше | м2 | 1 | 2.2.4 п46 | 0.490 | 0.49 | Московская, 43-кв.17(1) ,
24 | Опиловка деревьев | м3 | 4 | 68-3-1 | 2.570 | 10.28 | Московская, 43-б/н(4) ,
25 | Осмотр двери | ч/час | 1 | факт | 1.000 | 1 | Московская, 43-кв.23(1) ,
26 | Открытие продухов | ч/час | 3 | факт | 1.000 | 3 | Московская, 43-кв.23(3) ,
27 | Очистка кровель от снега ,льда, скалывание сосулек / | м2 | 313 | 2.2.4 п67 | 0.080 | 25.04 | Московская, 43-кв.51(58) , Московская, 43-кв.61(70) , Московская, 43-кв.53(50) , Московская, 43-кв.68(70) , Московская, 43-б/н(65) ,
28 | Прочистка дымохода | п/м | 8 | 60-16-1 | 0.177 | 1.4192 | Московская, 43-кв.66(8) ,
29 | Ремонт крыльца | м2 | 14 | 2.2.7 п10 | 1.300 | 18.2 | Московская, 43-кв.39, кв.23(14) ,
30 | Сварочные работы | ч/час | 4 | факт | 1.000 | 4 | Московская, 43-кв.36, 1-2 под(4) ,
31 | Установка вентиляции в подв.окне | ч/час | 2 | факт | 1.000 | 2 | Московская, 43-кв.36(2) ,
32 | Установка пружины на дверь | шт | 2 | 2.2.5 п28 | 0.470 | 0.94 | Московская, 43-кв.31(1) , Московская, 43-кв.52(1) ,
| Итого по категории работ: |  |  |  |  | 98.629
3 Электромонтажные работы
33 | Включение автомата | квар | 3 | факт | 0.090 | 0.27 | Московская, 43-кв.66(1) , Московская, 43-кв.66(1) , Московская, 43-кв.52(1) ,
34 | Осмотр системы электроснабжения / | ч/час | 2 | факт | 1.000 | 2 | Московская, 43-кв.41(2) ,
35 | Ремонт систем электроснабжения | ч/час | 14 | факт | 1.000 | 14 | Московская, 43-2 под(2) , Московская, 43-кв.6(2) , Московская, 43-3 под(2) , Московская, 43-кв.66(2) , Московская, 43-кв.16(2) , Московская, 43-ногтевая студия(2) , Московская, 43-загс(2) ,
36 | Ремонт системы освещения | ч/час | 3 | факт | 1.000 | 3 | Московская, 43-кв.23, 4 под.(1) , Московская, 43-кв.45(2) ,
37 | Ремонт электрощита | ч/час | 2 | факт | 1.000 | 2 | Московская, 43-кв.16(2) ,
38 | Смена ламп люминисцентных | шт | 1 | 67-05-2 | 0.139 | 0.139 | Московская, 43-кв.23, 2 под, 1 эт(1) ,
39 | Смена пакетных выкл. | шт | 0.01 | 67-9-1 | 24.100 | 0.241 | Московская, 43-кв.25,2 п,1,2 эт(0.01) ,
40 | Установка прожектора | ч/час | 8 | факт | 1.000 | 8 | Московская, 43-кв.31, 2 под, 4 эт(2) , Московская, 43-кв.22(2) , Московская, 43-1 под, тамбур(2) , Московская, 43-кв.67(2) ,
41 | Установка прожектора | шт | 1 | 67-8-2 | 1.633 | 1.633 | Московская, 43-кв.17(1) ,
| Итого по категории работ: |  |  |  |  | 31.283
| ИТОГО: |  |  |  |  | 183,13
Неудобства 15%:
| ВСЕГО: |  |  |  |  | 183,13
| Стоимость работ: |  | 31260.26 / 164.17 * 183.1307 |  |  | 34870.64
| Стоимость работ с ЕСН 30.2%: |  |  |  |  | 45401.58
| Директор |  |  | Торудько П.Н.
Общество с ограниченной ответственностью "Жилкомсервис"