## Sheet1
Отчет по выполненным работам по всем введенным документам:
Планово-предупредительный ремонт за 2023 г.
По домам: Трудовая, 4
По всем квартирам.
По всем работам.
№ п/п | Наименование работы | Ед. изм. | Кол-во | №№ ед. расценки (обоснование) | Затраты труда рабочих на единицу измерения чел/час | Затраты труда рабочих всего чел/час | Адреса домов
1 | 2 | 3 | 4 | 5 | 6 | 7 | 8
1 Благоустройство
1 | Покраска лавочек и ограждений | ч/час | 10 | факт | 1.000 | 10 | Трудовая, 4-б/н(10) ,
| Итого по категории работ: |  |  |  |  | 10.000
2 Водопровод и канализация
2 | Замена вентилей | ч/час | 2 | факт | 1.000 | 2 | Трудовая, 4-кв.18(2) ,
3 | Замена внутр. трубопров. из стал. труб на многосл. металл-полимер. трубы d-20 мм | пог.м | 1 | 65-9-11 | 1.550 | 1.55 | Трудовая, 4-кв.44(1) ,
4 | Ликвидация воздушных пробок в системе отопления | ч/час | 2.5 | факт | 1.000 | 2.5 | Трудовая, 4-кв.4(1.5) , Трудовая, 4-кв.63(1) ,
5 | Осмотр системы канализации | ч/час | 4 | факт | 1.000 | 4 | Трудовая, 4-кв.47(2) , Трудовая, 4-б/н(2) ,
6 | Очистка внутренней канализационной сети | пог.м | 10 | 65-10-1 | 0.322 | 3.22 | Трудовая, 4-кв.4(10) ,
7 | Ремонт системы канализации | ч/час | 2 | факт | 1.000 | 2 | Трудовая, 4-подвал(2) ,
8 | Ремонт системы ХВС | ч/час | 4 | факт | 1.000 | 4 | Трудовая, 4-кв.70(4) ,
9 | Ремонт соединений | ч/час | 8 | факт | 1.000 | 8 | Трудовая, 4-кв.44(2) , Трудовая, 4-кв.6(2) , Трудовая, 4-кв.50(2) , Трудовая, 4-кв.53(2) ,
10 | Смена арматуры (вентилей, клапанов, кранов) | шт | 7 | 65-5-1 | 0.810 | 5.67 | Трудовая, 4-кв.26(1) , Трудовая, 4-кв.48(1) , Трудовая, 4-кв.59(1) , Трудовая, 4-кв.44(1) , Трудовая, 4-кв.18(1) , Трудовая, 4-кв.66(1) , Трудовая, 4-кв.11(1) ,
| Итого по категории работ: |  |  |  |  | 32.940
3 Содержание и текущий ремонт
11 | Замена стекла | м.ф. | 5.04 | 2.2.5 п30 | 0.230 | 1.1592 | Трудовая, 4-1 под(5.04) ,
12 | Изготовление и установка ограждений | ч/час | 4 | факт | 1.000 | 4 | Трудовая, 4-кв.50(4) ,
13 | Крепление железа на зонтах труб | ч/час | 1 | факт | 1.000 | 1 | Трудовая, 4-кв.18(1) ,
14 | Опиловка деревьев | м3 | 2 | 68-3-1 | 2.570 | 5.14 | Трудовая, 4-б/н(2) ,
15 | Осмотр окна. мелкий ремонт | ч/час | 0.3 | факт | 1.000 | 0.3 | Трудовая, 4-1 под(0.3) ,
16 | Очистка желобов от льда | м2 | 140 | 2.2.4 п67 | 0.080 | 11.2 | Трудовая, 4-б/н(70) , Трудовая, 4-кв.4(70) ,
17 | Очистка кровель от снега | м2 | 235 | 2.2.4 п67 | 0.080 | 18.8 | Трудовая, 4-б/н(70) , Трудовая, 4-кв.7(65) , Трудовая, 4-кв.4(60) , Трудовая, 4-б/н(40) ,
18 | Очистка крыши от снега | м2 | 35 | 2.2.4 п 67 | 0.080 | 2.8 | Трудовая, 4-кв.7(35) ,
19 | Проверка вент.каналов | ч/час | 2 | факт | 1.000 | 2 | Трудовая, 4-кв.18(2) ,
20 | Прочистка вент. канала / | м/п | 8 | 65-35-1 | 0.187 | 1.496 | Трудовая, 4-кв.16(8) ,
21 | Установка таблички | ч/час | 2 | факт | 1.000 | 2 | Трудовая, 4-б/н(2) ,
| Итого по категории работ: |  |  |  |  | 49.895
4 Электромонтажные работы
22 | Замена автомата | ч/час | 1 | факт | 1.000 | 1 | Трудовая, 4-кв.4(1) ,
23 | Осмотр системы электроснабжения / | ч/час | 1 | факт | 1.000 | 1 | Трудовая, 4-кв.39(1) ,
24 | Ремонт систем электроснабжения | ч/час | 2 | факт | 1.000 | 2 | Трудовая, 4-кв.44(2) ,
| Итого по категории работ: |  |  |  |  | 4.000
| ИТОГО: |  |  |  |  | 96,84
Неудобства 15%:
| ВСЕГО: |  |  |  |  | 96,84
| Стоимость работ: |  | 31260.26 / 164.17 * 96.8352 |  |  | 18438.77
| Стоимость работ с ЕСН 30.2%: |  |  |  |  | 24007.28
| Директор |  |  | Торудько П.Н.
Общество с ограниченной ответственностью "Жилкомсервис"