## Sheet1
Отчет по выполненным работам по всем введенным документам:
Планово-предупредительный ремонт за 2023 г.
По домам: Чапаевская, 69
По всем квартирам.
По всем работам.
№ п/п | Наименование работы | Ед. изм. | Кол-во | №№ ед. расценки (обоснование) | Затраты труда рабочих на единицу измерения чел/час | Затраты труда рабочих всего чел/час | Адреса домов
1 | 2 | 3 | 4 | 5 | 6 | 7 | 8
1 Водопровод и канализация
1 | Замена тр-да отопления | пог.м | 1 | 65-15-6 | 1.740 | 1.74 | Чапаевская, 69-кв.67(1) ,
2 | Ликвидация воздушных пробок в системе отопления | ч/час | 8 | факт | 1.000 | 8 | Чапаевская, 69-кв.23(1.5) , Чапаевская, 69-кв.62(1) , Чапаевская, 69-кв.24(1.5) , Чапаевская, 69-кв.24(2) , Чапаевская, 69-кв.14(2) ,
3 | Осмотр (полные колодцы) | ств. | 2 | 2.2.5 п4 | 0.600 | 1.2 | Чапаевская, 69-магазин(2) ,
4 | Осмотр системы водоснабжение | ч/час | 1 | факт | 1.000 | 1 | Чапаевская, 69-кв.55(1) ,
5 | Осмотр системы канализации | ч/час | 10 | факт | 1.000 | 10 | Чапаевская, 69-кв.36(2) , Чапаевская, 69-комп.дом(2) , Чапаевская, 69-комп.дом(2) , Чапаевская, 69-комп.дом(2) , Чапаевская, 69-4 под(1) , Чапаевская, 69-офис Комп.дом(1) ,
6 | Осмотр системы отопления | ч/час | 2 | факт | 1.000 | 2 | Чапаевская, 69-отдел ремонт компьютеров(2) ,
7 | Очистка внутренней канализационной сети | пог.м | 20 | 65-10-1 | 0.322 | 6.44 | Чапаевская, 69-4 под, подвал(10) , Чапаевская, 69-кв.36(10) ,
8 | Ремонт системы канализации | ч/час | 21 | факт | 1.000 | 21 | Чапаевская, 69-кв.20(9) , Чапаевская, 69-кв.37(8) , Чапаевская, 69-кв.61(4) ,
9 | Ремонт системы отопления | ч/час | 15 | факт | 1.000 | 15 | Чапаевская, 69-кв.13(4) , Чапаевская, 69-кв.70(8) , Чапаевская, 69-кв.5(1) , Чапаевская, 69-кв.2(2) ,
10 | Ремонт системы ХВС | ч/час | 3 | факт | 1.000 | 3 | Чапаевская, 69-подвал(3) ,
11 | Ремонт соединений | ч/час | 8 | факт | 1.000 | 8 | Чапаевская, 69-кв.26(2) , Чапаевская, 69-кв.9(2) , Чапаевская, 69-кв.63(2) , Чапаевская, 69-кв.70(2) ,
12 | Сварочные работы | ч/час | 2 | факт | 1.000 | 2 | Чапаевская, 69-кв.61(2) ,
13 | Смена арматуры (вентилей и клапанов обратных муфтовых диаметром до 32 мм) | шт | 1 | 65-5-2 | 1.030 | 1.03 | Чапаевская, 69-кв.62(1) ,
14 | Смена арматуры (вентилей, клапанов, кранов) | шт | 7 | 65-5-1 | 0.810 | 5.67 | Чапаевская, 69-кв.23(1) , Чапаевская, 69-кв.26(1) , Чапаевская, 69-кв.35(1) , Чапаевская, 69-кв.12(1) , Чапаевская, 69-кв.25(1) , Чапаевская, 69-кв.22(1) , Чапаевская, 69-кв.67(1) ,
| Итого по категории работ: |  |  |  |  | 86.080
2 Содержание и текущий ремонт
15 | Заделка отверстий | отв | 2 | 2.2.2 п17 | 1.000 | 2 | Чапаевская, 69-кв.37(2) ,
16 | Закрытие окна | ч/час | 1 | факт | 1.000 | 1 | Чапаевская, 69-кв.49(1) ,
17 | Замена доводчика | пр | 1 | 2.2.5 п27 | 1.400 | 1.4 | Чапаевская, 69-кв.70, 4 под(1) ,
18 | Мелкий ремонт в подъездах | ч/час | 2 | факт | 1.000 | 2 | Чапаевская, 69-кв.17(2) ,
19 | Мелкий ремонт кровли / | ч/час | 1 | факт | 1.000 | 1 | Чапаевская, 69-кв.70(1) ,
20 | Наращивание дымоходной трубы | ч/час | 4 | факт | 1.000 | 4 | Чапаевская, 69-кв.20(4) ,
21 | Опиловка деревьев | м3 | 4 | 68-3-1 | 2.570 | 10.28 | Чапаевская, 69-кв.17(1) , Чапаевская, 69-кв.51(3) ,
22 | Очистка желобов от льда | м2 | 8 | 2.2.4 п67 | 0.080 | 0.64 | Чапаевская, 69-кв.51(8) ,
23 | Очистка козырьков от снега/ | м2 | 16 | 2.2.4 п67 | 0.080 | 1.28 | Чапаевская, 69-кв.17(16) ,
24 | Очистка кровели и козырьков от снега | м2 | 12 | 2.2.4 п67 | 0.080 | 0.96 | Чапаевская, 69-кв.51(12) ,
25 | Очистка кровель от снега | м2 | 68 | 2.2.4 п67 | 0.080 | 5.44 | Чапаевская, 69-кв.55(40) , Чапаевская, 69-кв.66(28) ,
26 | Проверка дымохода с прочисткой | ч/час | 1 | факт | 1.000 | 1 | Чапаевская, 69-кв.20(1) ,
27 | Прочистка вент. канала / | м/п | 5 | 65-35-1 | 0.187 | 0.935 | Чапаевская, 69-кв.70(5) ,
28 | Прочистка вент.канала | ч/час | 6 | факт | 1.000 | 6 | Чапаевская, 69-кв.70(6) ,
29 | Регулировка доводчика | ч/час | 1 | факт | 1.000 | 1 | Чапаевская, 69-кв.36, 3 под(1) ,
30 | Ремонт в санузле после протечки стояка | ч/час | 12 | факт | 1.000 | 12 | Чапаевская, 69-кв.6(12) ,
31 | Ремонт подъездной двери | ч/час | 1 | факт | 1.000 | 1 | Чапаевская, 69-кв.36(1) ,
32 | Ремонт примыканий | ч/час | 2 | факт | 1.000 | 2 | Чапаевская, 69-кв.70(2) ,
33 | Рихтовка железа на козырьке | ч/час | 1 | факт | 1.000 | 1 | Чапаевская, 69-кв.42(1) ,
| Итого по категории работ: |  |  |  |  | 54.935
3 Электромонтажные работы
34 | Замена автомата | ч/час | 2 | факт | 1.000 | 2 | Чапаевская, 69-кв.16(2) ,
35 | Замена прожектора | ч/час | 2 | факт | 1.000 | 2 | Чапаевская, 69-кв.60, 4 под, 1 эт(2) ,
36 | Осмотр системы электроснабжения / | ч/час | 5.5 | факт | 1.000 | 5.5 | Чапаевская, 69-кв.60(2) , Чапаевская, 69-кв.60(1.5) , Чапаевская, 69-кв.21(2) ,
37 | Ремонт систем электроснабжения | ч/час | 12 | факт | 1.000 | 12 | Чапаевская, 69-кв.17(2) , Чапаевская, 69-кв.69(2) , Чапаевская, 69-кв.60(2) , Чапаевская, 69-кв.3(2) , Чапаевская, 69-кв.8(2) , Чапаевская, 69-кв.45(2) ,
38 | Ремонт электрощита | ч/час | 1.5 | факт | 1.000 | 1.5 | Чапаевская, 69-кв.44(1.5) ,
39 | Установка прожектора | шт | 1 | 67-8-2 | 1.633 | 1.633 | Чапаевская, 69-кв.9,1 под,3 эт(1) ,
40 | Установка прожектора | ч/час | 6 | факт | 1.000 | 6 | Чапаевская, 69-кв.62, 4 под, 2 эт(2) , Чапаевская, 69-кв.62, 4 под, 1 эт(2) , Чапаевская, 69-кв.45, 3 под, 4 эт(2) ,
| Итого по категории работ: |  |  |  |  | 30.633
| ИТОГО: |  |  |  |  | 171,65
Неудобства 15%:
| ВСЕГО: |  |  |  |  | 171,65
| Стоимость работ: |  | 31260.26 / 164.17 * 171.648 |  |  | 32684.18
| Стоимость работ с ЕСН 30.2%: |  |  |  |  | 42554.8
| Директор |  |  | Торудько П.Н.
Общество с ограниченной ответственностью "Жилкомсервис"