## Sheet1
Отчет по выполненным работам по всем введенным документам:
Планово-предупредительный ремонт за 2023 г.
По домам: Челюскина, 74
По всем квартирам.
По всем работам.
№ п/п | Наименование работы | Ед. изм. | Кол-во | №№ ед. расценки (обоснование) | Затраты труда рабочих на единицу измерения чел/час | Затраты труда рабочих всего чел/час | Адреса домов
1 | 2 | 3 | 4 | 5 | 6 | 7 | 8
1 Водопровод и канализация
1 | Замена вентилей | ч/час | 2 | факт | 1.000 | 2 | Челюскина, 74-кв.34(2) ,
2 | Замена внутр. трубопров. из стал. труб на многосл. металл-полимер. трубы d-20 мм | пог.м | 4 | 65-9-11 | 1.550 | 6.2 | Челюскина, 74-кв.35(4) ,
3 | Ликвидация воздушных пробок в системе отопления | ч/час | 12.5 | факт | 1.000 | 12.5 | Челюскина, 74-кв.2(2) , Челюскина, 74-почта(2) , Челюскина, 74-кв.51(1.5) , Челюскина, 74-кв.26(2) , Челюскина, 74-кв.2(1) , Челюскина, 74-кв.6(1) , Челюскина, 74-кв.14(1.5) , Челюскина, 74-кв.29(1.5) ,
4 | Осмотр (полные колодцы) | ств. | 2 | 2.2.5 п4 | 0.600 | 1.2 | Челюскина, 74-почта(2) ,
5 | Осмотр канализации и водоснабжения | квар | 2 | 2.2.1 п2 | 0.600 | 1.2 | Челюскина, 74-кв.12, кв.16(2) ,
6 | Осмотр системы канализации | ч/час | 4 | факт | 1.000 | 4 | Челюскина, 74-кв.59(2) , Челюскина, 74-почта(2) ,
7 | Осмотр системы отопления | ч/час | 1.5 | факт | 1.000 | 1.5 | Челюскина, 74-кв.34(1.5) ,
8 | Осмотр системы ХВС и канализации | ч/час | 2 | факт | 1.000 | 2 | Челюскина, 74-кв.24(2) ,
9 | Очистка внутренней канализационной сети | пог.м | 10 | 65-10-1 | 0.322 | 3.22 | Челюскина, 74-кв.36 подвал(10) ,
10 | Ремонт системы отопления | ч/час | 14 | факт | 1.000 | 14 | Челюскина, 74-кв.6(7) , Челюскина, 74-кв.59(4) , Челюскина, 74-подвал(3) ,
11 | Ремонт системы ХВС | ч/час | 12 | факт | 1.000 | 12 | Челюскина, 74-кв,55(8) , Челюскина, 74-кв.59(1) , Челюскина, 74-кв.59(1) , Челюскина, 74-кв.59(2) ,
12 | Ремонт соединений | ч/час | 3.5 | факт | 1.000 | 3.5 | Челюскина, 74-кв.59(1.5) , Челюскина, 74-кв.24(2) ,
13 | Сварочные работы | ч/час | 3 | факт | 1.000 | 3 | Челюскина, 74-подвал(3) ,
14 | Смена арматуры (вентилей, клапанов, кранов) | шт | 6 | 65-5-1 | 0.810 | 4.86 | Челюскина, 74-кв.41(1) , Челюскина, 74-кв.20(1) , Челюскина, 74-кв.36(1) , Челюскина, 74-кв.35(1) , Челюскина, 74-кв.58(1) , Челюскина, 74-кв.28(1) ,
15 | Установка заглушки | шт | 1 | 65-17-1 | 1.120 | 1.12 | Челюскина, 74-кв.36(1) ,
16 | установка спускного вентиля | шт | 1 | 65-5-1 | 0.810 | 0.81 | Челюскина, 74-кв.26(1) ,
17 | Установка спускного крана | шт | 1 | 65-5-1 | 0.810 | 0.81 | Челюскина, 74-кв.59(1) ,
18 | Установка тройников | шт | 1 | 22-03-002-2 | 0.709 | 0.709 | Челюскина, 74-кв.35(1) ,
| Итого по категории работ: |  |  |  |  | 74.629
2 Содержание и текущий ремонт
19 | Замена доводчика | ч/час | 5 | факт | 1.000 | 5 | Челюскина, 74-кв.28(3) , Челюскина, 74-кв.1(2) ,
20 | Замена доводчика | пр | 1 | 2.2.5 п27 | 1.400 | 1.4 | Челюскина, 74-кв.28(1) ,
21 | Изготовление и установка отливов, уст-во стяжки на балк.плите, уст-во гидроизол. на балк. | ч/час | 32 | факт | 1.000 | 32 | Челюскина, 74-кв.19(32) ,
22 | опиловка деревьев | ч/час | 6 | факт | 1.000 | 6 | Челюскина, 74-1 под(6) ,
23 | Осмотр кровли | ч/час | 2 | факт | 1.000 | 2 | Челюскина, 74-кв.49(1) , Челюскина, 74-б/н(1) ,
24 | Осмотр кровли и чердака | ч/час | 4 | факт | 1.000 | 4 | Челюскина, 74-кв.68, кв.48, кв49, к.50, кв70(4) ,
25 | Осмотр кровли на протечки | ч/час | 1 | факт | 1.000 | 1 | Челюскина, 74-кв.48, 49,50,67,68,69,70(1) ,
26 | Очистка желобов от льда | м2 | 10 | 2.2.4 п67 | 0.080 | 0.8 | Челюскина, 74-кв.67(5) , Челюскина, 74-кв.68(5) ,
27 | Очистка кровель и козырьков от снега | м2 | 70 | 2.2.4 п 67 | 0.080 | 5.6 | Челюскина, 74-кв.59(70) ,
28 | Очистка кровли от наледи | м2 | 25 | 2.2.4 п67 | 0.080 | 2 | Челюскина, 74-б/н(25) ,
29 | Приобретение краски | ч/час | 1 | факт | 1.000 | 1 | Челюскина, 74-кв.59(1) ,
30 | Пробивка вент.канала | ч/час | 24 | факт | 1.000 | 24 | Челюскина, 74-кв.59(24) ,
31 | Проверка вентканалов | м/п | 7 | 65-35-1 | 0.187 | 1.309 | Челюскина, 74-кв.31(7) ,
32 | Прочистка вент. канала / | м/п | 4 | 65-35-1 | 0.187 | 0.748 | Челюскина, 74-кв.57(4) ,
33 | Ремонт балконной плиты | ч/час | 6 | факт | 1.000 | 6 | Челюскина, 74-кв.50(6) ,
34 | Ремонт крыльца , мелкий ремонт, шт-ка цоколя | ч/час | 48 | факт | 1.000 | 48 | Челюскина, 74-б/н(48) ,
35 | Ремонт малых форм | ч/час | 8 | факт | 1.000 | 8 | Челюскина, 74-кв.59(8) ,
| Итого по категории работ: |  |  |  |  | 148.857
3 Электромонтажные работы
36 | Замена прожектора | шт | 5 | 67-8-2 | 1.633 | 8.165 | Челюскина, 74-кв.14,1 под,4 эт(2) , Челюскина, 74-кв.45, 3 под,4 эт(1) , Челюскина, 74-кв.67,4 под,4,5 эт(2) ,
37 | Осмотр системы электроснабжения / | ч/час | 2 | факт | 1.000 | 2 | Челюскина, 74-кв.33(2) ,
38 | Ремонт систем электроснабжения | ч/час | 2 | факт | 1.000 | 2 | Челюскина, 74-кв.67(2) ,
39 | Смена ламп люминисцентных | шт | 2 | 67-05-2 | 0.139 | 0.278 | Челюскина, 74-кв.12, 3 под,3 эт(2) ,
40 | Смена лапм накаливания / | шт | 6 | 67-5-1 | 0.070 | 0.42 | Челюскина, 74-подвал(6) ,
| Итого по категории работ: |  |  |  |  | 12.863
| ИТОГО: |  |  |  |  | 236,35
Неудобства 15%:
| ВСЕГО: |  |  |  |  | 236,35
| Стоимость работ: |  | 31260.26 / 164.17 * 236.349 |  |  | 45004.15
| Стоимость работ с ЕСН 30.2%: |  |  |  |  | 58595.4
| Директор |  |  | Торудько П.Н.
Общество с ограниченной ответственностью "Жилкомсервис"