## Sheet1
Отчет по выполненным работам по всем введенным документам:
Планово-предупредительный ремонт за 2023 г.
По домам: Челюскина, 76
По всем квартирам.
По всем работам.
№ п/п | Наименование работы | Ед. изм. | Кол-во | №№ ед. расценки (обоснование) | Затраты труда рабочих на единицу измерения чел/час | Затраты труда рабочих всего чел/час | Адреса домов
1 | 2 | 3 | 4 | 5 | 6 | 7 | 8
1 Водопровод и канализация
1 | Замена стояка отопления | пог.м | 1 | 65-15-7 | 1.830 | 1.83 | Челюскина, 76-кв.29(1) ,
2 | Замена тр-да отопления | пог.м | 6 | 65-15-6 | 1.740 | 10.44 | Челюскина, 76-м-н Валберис(6) ,
3 | Ликвидация воздушных пробок в системе отопления | ч/час | 15 | факт | 1.000 | 15 | Челюскина, 76-кв.29(2) , Челюскина, 76-кв.69(1) , Челюскина, 76-кв.54(2) , Челюскина, 76-кв.70(1) , Челюскина, 76-кв.42(1) , Челюскина, 76-кв.26(1) , Челюскина, 76-кв.29(1) , Челюскина, 76-кв.26(2) , Челюскина, 76-кв.10(2) , Челюскина, 76-кв.63(2) ,
4 | Осмотр системы водоснабжение | ч/час | 1 | факт | 1.000 | 1 | Челюскина, 76-кв.21(1) ,
5 | Осмотр системы канализации | ч/час | 1 | факт | 1.000 | 1 | Челюскина, 76-кв.34(1) ,
6 | Очистка внутренней канализационной сети | пог.м | 65 | 65-10-1 | 0.322 | 20.93 | Челюскина, 76-кв.3(10) , Челюскина, 76-кв.52(10) , Челюскина, 76-магазин(10) , Челюскина, 76-офис Валберис(15) , Челюскина, 76-офис Озон(10) , Челюскина, 76-м-н Озон(10) ,
7 | Прокладка трубопроводов канализации из полиэтиленовых труб d-100 мм | пог.м | 1 | 16-04-001-2 | 0.616 | 0.616 | Челюскина, 76-кв.58(1) ,
8 | Разборка трубопроводов из чугунных канализационных труб d-100 мм | пог.м | 1 | 65-2-2 | 0.853 | 0.853 | Челюскина, 76-кв.58(1) ,
9 | Ремонт системы водоснабжения | ч/час | 2 | факт | 1.000 | 2 | Челюскина, 76-кв.32(2) ,
10 | Ремонт системы канализации | ч/час | 8 | факт | 1.000 | 8 | Челюскина, 76-подвал(8) ,
11 | Ремонт системы отопления | ч/час | 14 | факт | 1.000 | 14 | Челюскина, 76-кв.58(6) , Челюскина, 76-кв.48(8) ,
12 | Ремонт соединений | ч/час | 2 | факт | 1.000 | 2 | Челюскина, 76-подвал(2) ,
13 | Ремонт центрального крана | ч/час | 1.5 | факт | 1.000 | 1.5 | Челюскина, 76-кв.41(1.5) ,
14 | Сварочные работы | ч/час | 2 | факт | 1.000 | 2 | Челюскина, 76-кв.58(2) ,
15 | Смена арматуры (вентилей, клапанов, кранов) | шт | 7 | 65-5-1 | 0.810 | 5.67 | Челюскина, 76-кв.57(1) , Челюскина, 76-кв.28(1) , Челюскина, 76-кв.31(1) , Челюскина, 76-кв.32(1) , Челюскина, 76-кв.34(1) , Челюскина, 76-кв.12(1) , Челюскина, 76-кв.31(1) ,
16 | Смена труб отопления 20 | пог.м | 8 | 65-15-6 | 1.740 | 13.92 | Челюскина, 76-кв.58(8) ,
17 | Смена труб отопления 25 | пог.м | 12 | 65-15-7 | 1.830 | 21.96 | Челюскина, 76-кв.58(12) ,
18 | Установка тройников | шт | 2 | 22-03-002-2 | 0.709 | 1.418 | Челюскина, 76-кв.58(2) ,
| Итого по категории работ: |  |  |  |  | 124.137
2 Содержание и текущий ремонт
19 | Замена доводчика | ч/час | 2 | факт | 1.000 | 2 | Челюскина, 76-кв.40(2) ,
20 | Мелкий ремонт в подъездах | ч/час | 76 | факт | 1.000 | 76 | Челюскина, 76-б/н(76) ,
21 | Мелкий ремонт кровли / | ч/час | 2 | факт | 1.000 | 2 | Челюскина, 76-кв.34(1) , Челюскина, 76-кв.16(1) ,
22 | Осмотр доводчика | ч/час | 0.3 | факт | 1.000 | 0.3 | Челюскина, 76-кв.65(0.3) ,
23 | Очистка желобов от льда | м2 | 42 | 2.2.4 п67 | 0.080 | 3.36 | Челюскина, 76-кв.19(12) , Челюскина, 76-кв.18, кв.34(30) ,
24 | Очистка желобов от льда | ч/час | 2 | факт | 1.000 | 2 | Челюскина, 76-кв.70(2) ,
25 | Очистка желобов от льда и снега | м2 | 10 | 2.2.4 п 67 | 0.080 | 0.8 | Челюскина, 76-кв.19(10) ,
26 | Очистка кровель и козырьков от снега | м2 | 55 | 2.2.4 п 67 | 0.080 | 4.4 | Челюскина, 76-кв.69(55) ,
27 | Очистка кровель от снега | м2 | 60 | 2.2.4 п67 | 0.080 | 4.8 | Челюскина, 76-кв.53(25) , Челюскина, 76-б/н(35) ,
28 | Очистка кровли от наледи | м2 | 25 | 2.2.4 п67 | 0.080 | 2 | Челюскина, 76-кв.4(25) ,
29 | Проверка вентканалов | м/п | 18 | 65-35-1 | 0.187 | 3.366 | Челюскина, 76-кв.39(18) ,
30 | Прочистка дымохода | п/м | 5 | 60-16-1 | 0.177 | 0.887 | Челюскина, 76-кв.50(5) ,
31 | Ремонт доводчика | ч/час | 1 | факт | 1.000 | 1 | Челюскина, 76-кв.70(1) ,
32 | Ремонт кровли | м2 | 12 | 2.2.4 п46 | 0.490 | 5.88 | Челюскина, 76-кв.69(4) , Челюскина, 76-кв.69(8) ,
33 | Сварка ограждений | ч/час | 2 | факт | 1.000 | 2 | Челюскина, 76-кв.31(2) ,
| Итого по категории работ: |  |  |  |  | 110.793
3 Электромонтажные работы
34 | Замена автомата | ч/час | 2 | факт | 1.000 | 2 | Челюскина, 76-кв.38(2) ,
35 | Осмотр системы электроснабжения / | ч/час | 4 | факт | 1.000 | 4 | Челюскина, 76-кв.4(2) , Челюскина, 76-кв.1(2) ,
36 | Ремонт систем электроснабжения | ч/час | 8 | факт | 1.000 | 8 | Челюскина, 76-кв.51(2) , Челюскина, 76-кв.21(2) , Челюскина, 76-кв.4(2) , Челюскина, 76-кв.24(2) ,
| Итого по категории работ: |  |  |  |  | 14.000
| ИТОГО: |  |  |  |  | 248,93
Неудобства 15%:
| ВСЕГО: |  |  |  |  | 248,93
| Стоимость работ: |  | 31260.26 / 164.17 * 248.93 |  |  | 47399.75
| Стоимость работ с ЕСН 30.2%: |  |  |  |  | 61714.47
| Директор |  |  | Торудько П.Н.
Общество с ограниченной ответственностью "Жилкомсервис"