## Sheet1
Отчет по выполненным работам по всем введенным документам:
Планово-предупредительный ремонт за 2023 г.
По домам: Челюскина, 39Б
По всем квартирам.
По всем работам.
№ п/п | Наименование работы | Ед. изм. | Кол-во | №№ ед. расценки (обоснование) | Затраты труда рабочих на единицу измерения чел/час | Затраты труда рабочих всего чел/час | Адреса домов
1 | 2 | 3 | 4 | 5 | 6 | 7 | 8
1 Водопровод и канализация
1 | Замена канализационного тройника | ч/час | 4 | факт | 1.000 | 4 | Челюскина, 39Б-кв.14(4) ,
2 | Ликвидация воздушных пробок в системе отопления | ч/час | 9 | факт | 1.000 | 9 | Челюскина, 39Б-кв.11(1.5) , Челюскина, 39Б-кв.11(6) , Челюскина, 39Б-кв.23(1.5) ,
3 | Осмотр (полные колодцы) | ств. | 5 | 2.2.5 п4 | 0.600 | 3 | Челюскина, 39Б-кв.2(2) , Челюскина, 39Б-кв.16(3) ,
4 | Осмотр канализационой системы | квар | 4 | 2.2.1 п2 | 0.600 | 2.4 | Челюскина, 39Б-кв.37(4) ,
5 | Осмотр системы водоснабжение | ч/час | 4 | факт | 1.000 | 4 | Челюскина, 39Б-кв.16(1) , Челюскина, 39Б-кв.1(1) , Челюскина, 39Б-кв.16(2) ,
6 | Осмотр системы канализации | ч/час | 6 | факт | 1.000 | 6 | Челюскина, 39Б-кв.16(2) , Челюскина, 39Б-кв.16(1) , Челюскина, 39Б-кв.16(1.5) , Челюскина, 39Б-кв.34(1.5) ,
7 | Осмотр системы отопления | ч/час | 1.5 | факт | 1.000 | 1.5 | Челюскина, 39Б-кв.34(1.5) ,
8 | Осмотр системы ХВС | квар | 2 | 2.2.1 п2 | 0.600 | 1.2 | Челюскина, 39Б-кв.23,кв.26, кв.29(2) ,
9 | Очистка внутренней канализационной сети | пог.м | 70 | 65-10-1 | 0.322 | 22.54 | Челюскина, 39Б-кв.4(10) , Челюскина, 39Б-кв.4(10) , Челюскина, 39Б-кв.22, 3 под(10) , Челюскина, 39Б-кв.16, 2 под(10) , Челюскина, 39Б-кв.16(10) , Челюскина, 39Б-кв.16(10) , Челюскина, 39Б-кв.10(10) ,
10 | Очистка фильтра | ч/час | 2 | факт | 1.000 | 2 | Челюскина, 39Б-кв.54(2) ,
11 | Прокладка трубопроводов водоснабжения из напорных полиэтиленовых труб d- 110 мм | пог.м | 5 | 16-04-001-2 | 0.616 | 3.08 | Челюскина, 39Б-кв.37(5) ,
12 | Разборка трубопроводов из чугунных канализационных труб d-100 мм | пог.м | 5 | 65-2-2 | 0.853 | 4.265 | Челюскина, 39Б-кв37(5) ,
13 | Ремонт системы канализации | ч/час | 4 | факт | 1.000 | 4 | Челюскина, 39Б-2 под(4) ,
14 | Ремонт системы отопления | ч/час | 20 | факт | 1.000 | 20 | Челюскина, 39Б-кв.53(6) , Челюскина, 39Б-кв.57(8) , Челюскина, 39Б-кв.36(6) ,
15 | Ремонт системы ХВС | ч/час | 2 | факт | 1.000 | 2 | Челюскина, 39Б-кв.43(2) ,
16 | Ремонт соединений | ч/час | 8 | факт | 1.000 | 8 | Челюскина, 39Б-кв.17(2) , Челюскина, 39Б-кв.24(2) , Челюскина, 39Б-кв.37(2) , Челюскина, 39Б-кв.40(2) ,
17 | Сварочные работы | ч/час | 4 | факт | 1.000 | 4 | Челюскина, 39Б-кв.37(4) ,
18 | Слив и наполнение системы отопления | 1000м3 | 9.515 | 65-23-2 | 1.270 | 12.08405 | Челюскина, 39Б-б/н(9.515) ,
19 | Смена арматуры (вентилей, клапанов, кранов) | шт | 2 | 65-5-1 | 0.810 | 1.62 | Челюскина, 39Б-кв.8(1) , Челюскина, 39Б-кв.16(1) ,
20 | Смена внутренних трубопроводов из стальных труб диаметром до 32 мм | пог.м | 10 | 65-9-4 | 1.151 | 11.51 | Челюскина, 39Б-кв.37(8) , Челюскина, 39Б-кв.43(2) ,
21 | Смена труб отопления 25 | пог.м | 8 | 65-15-7 | 1.830 | 14.64 | Челюскина, 39Б-кв.10(8) ,
22 | Установка тройников | шт | 1 | 22-03-002-2 | 0.709 | 0.709 | Челюскина, 39Б-кв.43(1) ,
| Итого по категории работ: |  |  |  |  | 141.548
2 Содержание и текущий ремонт
23 | Заделка отверстий канализ. | отв | 1 | 2.2.2 п17 | 1.000 | 1 | Челюскина, 39Б-кв.37(1) ,
24 | Осмотр кровли | ч/час | 1 | факт | 1.000 | 1 | Челюскина, 39Б-кв.69(1) ,
25 | Очистка козырьков от снега/ | м2 | 4 | 2.2.4 п67 | 0.080 | 0.32 | Челюскина, 39Б-кв.46(4) ,
26 | Очистка кровель от снега | м2 | 70 | 2.2.4 п67 | 0.080 | 5.6 | Челюскина, 39Б-б/н(15) , Челюскина, 39Б-кв.34(20) , Челюскина, 39Б-б/н(15) , Челюскина, 39Б-кв.34(20) ,
27 | Очистка кровель от снега ,льда, скалывание сосулек / | м2 | 120 | 2.2.4 п67 | 0.080 | 9.6 | Челюскина, 39Б-кв.16(50) , Челюскина, 39Б-б/н(70) ,
28 | Очистка кровель от снега, спуск воды с кровли | м2 | 60 | 2.2.4 п67 | 0.080 | 4.8 | Челюскина, 39Б-кв.49(30) , Челюскина, 39Б-кв.49(30) ,
29 | Проверка вент.каналов | ч/час | 2 | факт | 1.000 | 2 | Челюскина, 39Б-кв.49(2) ,
30 | Проверка вентканалов/ дымоходов | м/п | 8 | 65-35-1 | 0.187 | 1.496 | Челюскина, 39Б-кв.19(8) ,
31 | Регулировка доводчика | ч/час | 1 | факт | 1.000 | 1 | Челюскина, 39Б-кв.28(1) ,
32 | Ремонт в подъезде после затопл.канал. | ч/час | 36 | факт | 1.000 | 36 | Челюскина, 39Б-кв.16(36) ,
33 | Ремонт мягкой кровли | м2 | 2 | 2.2.4 п41 | 0.360 | 0.72 | Челюскина, 39Б-кв.69(2) ,
34 | Ремонт подъездной двери | ч/час | 3 | факт | 1.000 | 3 | Челюскина, 39Б-кв.16(3) ,
35 | Ремонт ступени в подъезде | место | 1 | 2.2.6 п3 | 0.860 | 0.86 | Челюскина, 39Б-кв.28(1) ,
36 | Сварка ограждений | ч/час | 1 | факт | 1.000 | 1 | Челюскина, 39Б-кв.16(1) ,
37 | Сварочные работы | ч/час | 6 | факт | 1.000 | 6 | Челюскина, 39Б-1 под.кв.16(6) ,
38 | Смазка дверных петель, штукатурка цоколя, установка бортика | ч/час | 6 | факт | 1.000 | 6 | Челюскина, 39Б-кв.16(6) ,
| Итого по категории работ: |  |  |  |  | 80.396
3 Электромонтажные работы
39 | Замена автомата | ч/час | 6 | факт | 1.000 | 6 | Челюскина, 39Б-кв.8(2) , Челюскина, 39Б-кв.8(2) , Челюскина, 39Б-кв.24(2) ,
40 | Замена прожектора | ч/час | 7 | факт | 1.000 | 7 | Челюскина, 39Б-кв.16, 1 под, 4 эт(2) , Челюскина, 39Б-кв.28, 3 под, 2 эт(2) , Челюскина, 39Б-кв.28, 2под, 2и 5эт(3) ,
41 | Осмотр системы электроснабжения / | ч/час | 2.5 | факт | 1.000 | 2.5 | Челюскина, 39Б-кв.25(1) , Челюскина, 39Б-кв.28, 1 под,5 эт(1.5) ,
42 | Смена лапм накаливания / | шт | 6 | 67-5-1 | 0.070 | 0.42 | Челюскина, 39Б-подвал(6) ,
43 | Установка прожектора | ч/час | 8 | факт | 1.000 | 8 | Челюскина, 39Б-кв.16, 1 под, тамбур(2) , Челюскина, 39Б-кв.18, 1 под, 5 эт(2) , Челюскина, 39Б-кв.57,4 под, 4 эт(2) , Челюскина, 39Б-кв.28(2) ,
| Итого по категории работ: |  |  |  |  | 23.920
| ИТОГО: |  |  |  |  | 245,86
Неудобства 15%:
| ВСЕГО: |  |  |  |  | 245,86
| Стоимость работ: |  | 31260.26 / 164.17 * 245.86405 |  |  | 46815.95
| Стоимость работ с ЕСН 30.2%: |  |  |  |  | 60954.36
| Директор |  |  | Торудько П.Н.
Общество с ограниченной ответственностью "Жилкомсервис"