## Sheet1
Отчет по выполненным работам по всем введенным документам:
Планово-предупредительный ремонт за 2023 г.
По домам: Широкая, 10
По всем квартирам.
По всем работам.
№ п/п | Наименование работы | Ед. изм. | Кол-во | №№ ед. расценки (обоснование) | Затраты труда рабочих на единицу измерения чел/час | Затраты труда рабочих всего чел/час | Адреса домов
1 | 2 | 3 | 4 | 5 | 6 | 7 | 8
1 Водопровод и канализация
1 | Замена внутр. трубопров. из стал. труб на многосл. металл-полимер. трубы d-20 мм | пог.м | 6 | 65-9-11 | 1.550 | 9.3 | Широкая, 10-кв.10(6) ,
2 | Ремонт системы ХВС | ч/час | 6 | факт | 1.000 | 6 | Широкая, 10-б/н(6) ,
3 | Смена арматуры (вентилей и клапанов обратных муфтовых диаметром до 50 мм) | шт | 1 | 65-5-3 | 1.330 | 1.33 | Широкая, 10-б/н(1) ,
4 | Смена арматуры (вентилей, клапанов, кранов) | шт | 3 | 65-5-1 | 0.810 | 2.43 | Широкая, 10-б/н(1) , Широкая, 10-кв.10(2) ,
5 | Установка тройников | шт | 2 | 22-03-002-2 | 0.709 | 1.418 | Широкая, 10-кв.10(2) ,
| Итого по категории работ: |  |  |  |  | 20.478
2 Содержание и текущий ремонт
6 | Ремонт входной двери | ч/час | 1 | факт | 1.000 | 1 | Широкая, 10-кв.9(1) ,
7 | Ремонт кровли | ч/час | 4 | факт | 1.000 | 4 | Широкая, 10-кв.9(4) ,
8 | Ремонт металич. кровли | м2 | 2 | 2.2.4 п7 | 1.000 | 2 | Широкая, 10-кв.12(2) ,
| Итого по категории работ: |  |  |  |  | 7.000
3 Электромонтажные работы
9 | Замена прожектора | ч/час | 2 | факт | 1.000 | 2 | Широкая, 10-кв.9, 2 эт(2) ,
10 | Ремонт систем электроснабжения | ч/час | 6 | факт | 1.000 | 6 | Широкая, 10-кв.9(6) ,
11 | Ремонт системы освещения | ч/час | 2 | факт | 1.000 | 2 | Широкая, 10-кв.3, 1 под,1 эт(2) ,
| Итого по категории работ: |  |  |  |  | 10.000
| ИТОГО: |  |  |  |  | 37,48
Неудобства 15%:
| ВСЕГО: |  |  |  |  | 37,48
| Стоимость работ: |  | 31260.26 / 164.17 * 37.478 |  |  | 7136.33
| Стоимость работ с ЕСН 30.2%: |  |  |  |  | 9291.51
| Директор |  |  | Торудько П.Н.
Общество с ограниченной ответственностью "Жилкомсервис"